## Sheet1
Khaydarin Neuralisk Headset
Component | Quantity | Cost ~ (USD) | Resistors | Capacitors
INA128 amplifier | 20 | 40 | R1 (100 kΩ), R2 (1 kΩ), R3 (2 kΩ), C1 (10 nF) | C2 (100 nF), C3 (1 µF)
Silver chloride electrodes | 20 | 60 | - | -
MCP3008 ADC | 3 | 15 | R1 (10 kΩ), R2 (20 kΩ) | C1 (100 nF)
LM358 op-amp | 20 | 2 | R1 (1 kΩ) | -
HC-05 Bluetooth module | 1 | 8 | R1 (10 kΩ) | -
BeagleBone Black | 1 | 55 | - | -
Gens Ace 3.7V 450mAh LiPo battery | 1 | 7 | - | -
Electrode wires (22 AWG PTFE or silicone) | - | 10 | - | -
Printed circuit board (PCB) or perfboard | - | 5 | - | -
3D printed frame (TPU) | - | 10 | - | -
Cables and connectors | - | 20 | - | -
Electrode gel or paste | - | 10 | - | -
Miscellaneous (heat shrink tubing, etc.) | - | 5 | - | -
Connectors
MCP3008 header pins (male) | 45 | 1 | - | -
BeagleBone Black header pins (male) | 45 | 1 | - | -
JST-SM 2-pin connectors | 3 | 1 | - | -
JST-SM 3-pin connectors | 5 | 2 | - | -
JST-SM 4-pin connectors | 1 | 1 | - | -
Bluetooth module header pins (male, straight) | 4 | 1 | R1 (1 kΩ) | -
Electrode connectors (snap) | 20 | 5 | - | -